## ruš i dem
I RUŠENJA I DEMONTAŽE
ST. | O P I S | JED. MJ. | KOL. | CIJENA | I Z N O S
1. | Rušenje nosivih zidova od opeke 22 i 23 cm debljine u prizemlju zbog proširenja otvora s prethodnim blindiranjem instalacija i potrebnim podupiranjem. U cijenu stavke uračunat je sav rad i odvoz šute na gradski deponij. Prije rušenja ugraditi čelične profile prema statičkom proračunu i shemama ugradnje.
|  | m3 | 4
| IP14 | kom | 4
2. | Sve isto kao st. 1. samo rušenje zidova od opeke debljine 12 cm na prvom i drugom katu.
|  | m3 | 1.93
3. | Demontaža postojećih vrata i odvoz na mjesto koje odredi investitor.
Vrata:
| 108/215 cm | kom | 2
| 85/218 cm | kom | 1
| 86/220 cm | kom | 2
4. | Skidanje postojećeg poda u prizemlju od dva sloja parketa i parketnih lajsni, te odvoz na gradski deponij.
|  | m2 | 133
5. | Sve isto kao stavka 4. samo skidanje cca 20% parketa radi popravka na 1., 2. i 3. katu.
|  | m2 | 65.5
6. | Skidanje postojećih keramičkih pločica na podu u sanitarijama u prizemlju, 1. i 2. katu, te odvoz na gradski deponij.
|  | m2 | 16.4
7. | Sve isto kao st. 6. samo skidanje postojećih zidnih keramičkih pločica u sanitarijama i kuhinji.
|  | m2 | 43
8. | Demontaža sanitarnih uređaja sa blindiranjem instalacija te odvoz na mjesto koje odredi investitor.
| WC školjka sa vodokotlićem | kom | 4
| umivaonik | kom | 2
| kuhinjski sudoper | kom | 2
| električni bojler | kom | 1
9. | Demontaža staklene stijene čajne kuhinje dim 165/272 cm te odvoz na mjesto koje odredi investitor.
|  | kom | 1
10. | Demontaža drvene obloge u hodniku. Ostalo kao st. 9.
|  | kom | 3
11. | Demontaža drvene obloge portirnice 90/60 cm. Ostalo kao stavka 9.
|  | kom | 1
12. | Demontaža postojećeg Armstrong stropa, prozora i nape u čajnoj kuhinji.
| Armstorng ploče | m2 | 5.32
| napa | kom | 1
| prozor 40/60 | kom | 1
UKUPNO :

## betoni
II BETONSKI RADOVI
ST. | O P I S | JED. MJ. | KOL. | CIJENA | I Z N O S
1. | Betoniranje ispune od pjenobetona u čajnoj kuhinji visine 16 cm sa zaglađenom površinom. U cijenu je uračunat sav rad, materijal i rabitz mrežica.
|  | m3 | 0.73
UKUPNO :

## zidarski
III ZIDARSKI RADOVI
ST. | O P I S | JED. MJ. | KOL. | CIJENA | I Z N O S
1. | Dozidavanje postojećeg otvora u zidu u prizemlju Ytong blokovima 35 cm debljine i visine 6 cm. U cijeni stavke je sav rad i materijal.
|  | m3 | 0.021
2. | Krpanje šliceva za polaganje instalacija u zidovima nakon postave instalacija. U cijenu stavke uračunat je sav rad i materijal.
|  | m1 | 210
UKUPNO :

## gk
IV RADOVI OD GIPS KARTONA
ST. | O P I S | JED. MJ. | KOL. | CIJENA | I Z N O S
1. | Dobava i postava pregradnih zidova od vodootpornih gips-kartonskih ploča 10 cm debljine na metalnu podkonstrukciju sa ispunom od mineralne vune. U cijeni stavke je sav rad i materijal i bandažiranje spojeva.
|  | m2 | 9.2
2. | Dobava i postava spuštenog stropa od gips-kartonskih ploča u sali za sjednice i server sobi. Izvesti prema detaljnom nacrtu i dogovoru s projektantom. Ostalo kao stavka 1.
|  | m2 | 51
3. | Dobava i postava suhog estriha od gips-kartonskih ploča KNAUF F142 4,5 cm debljine (knauf 2,5 cm, stiropor 2 cm).
|  | m2 | 118
UKUPNO :

## zb i glaz
V ŽBUKE I GLAZURE
ST. | O P I S | JED. MJ. | KOL. | CIJENA | I Z N O S
1. | Popravak žbuke nakon rušenja i demontaže.
paušal
2. | Sve isto kao st. 1. samo popravak glazure u sanitarijama nakon skidanja keramičkih pločica.
paušal
3. | Sve isto kao st. 1. samo popravak glazure nakon skidanja dijelova parketa koji se popravljaju.
paušal
UKUPNO :

## keramičarski
VI KERAMIČARSKI RADOVI
ST. | O P I S | JED. MJ. | KOL. | CIJENA | I Z N O S
1. | Dobava i postava podnih keramičkih pločica. Pločice prve klase po izboru projektanta i investitora, do cijene od 120 kn/m2. Postavljaju se u sanitarije i čajnu kuhinju. U cijenu stavke uračunat je sav rad i materijal, uključivo plastične lajsne i silikoniziranje spojeva.
|  | m2 | 17
2. | Dobava i postava keramičkih pločica na zidove sanitarija. Pločice prve klase dimenzije po izboru projektanta i investitora, do cijene od 120 kn/m2. Zidovi se oblažu do visine 220 cm. Ostalo kao st. 1.
|  | m2 | 46.5
3. | Sve isto kao st. 2 samo pločice u kuhinji visine od 90 do 160 cm.
|  | m2 | 4.8
UKUPNO :

## parket
VII PARKETARSKI RADOVI
ST. | O P I S | JED. MJ. | KOL. | CIJENA | I Z N O S
1. | Dobava i postava parketa od bukovine 1,5 cm debljine u prizemlju. Način polaganja u dogovoru s projektantom. Parket po izboru investitora i projektanta do cijene od 180 kn/m2. U cijeni stavke uračunat je sav rad i materijal te brušenje i lakiranje u 3 premaza.
|  | m2 | 134.5
2. | Dobava i postava parketnih lajsni od bukovine u prizemlju. Lajsna po izboru investitora i projektanta do cijene od 20 kn/m. U cijeni stavke uračunat je sav rad i materijal te brušenje, lakiranje i pričvrsni materijal.
|  | m1 | 165
3. | Brušenje i lakiranje u 3 premaza postojećeg parketa na 1., 2. i 3. katu. Ostalo kao stavka 1.
| 1. kat | m2 | 128.81
| 2. kat | m2 | 127.1
| 3. kat | m2 | 61.3
| UKUPNO | m2 | 317.21
4. | Sve isto kao stavka 2 samo lajsne na 1., 2. i 3. katu.
| 1. kat | m1 | 154.6
| 2. kat | m1 | 152.5
| 3. kat | m1 | 73.5
| UKUPNO | m1 | 380.6
5. | Brušenje i lakiranje u tri premaza dašćanog poda u podrumu.
|  | m2 | 48.3
UKUPNO :

## sob lič
VIII SOBOSLIKARSKO LIČILAČKI RADOVI
ST. | O P I S | JED. MJ. | KOL. | CIJENA | I Z N O S
1. | Bojanje žbukanih zidova disperzivnim bojama po izboru projektanta uz prethodno struganje i gletanje na mrežicu. U cijenu stavke uračunat je sav rad i materijal.
|  | m2 | 1341
2. | Sve isto kao stavka 1 samo bojanje stropova.
|  | m2 | 418
3. | Sve isto kao stavka 1, samo bojanje gips-kartonskih zidova.
|  | m2 | 2
4. | Bojanje podgleda stropova od gips-kartonskih ploča. Ostalo kao stavka 1.
|  | m2 | 51
5. | Sve isto kao stavka 2 samo bojanje podgleda stepenica.
|  | m2 | 45
6. | Ličenje podgleda stropa od daski u podrumu uz prethodno brušenje.
|  | m2 | 38.5
7. | Demontaža i ličenje postojećih radijatora i cijevi centralnog grijanja u boji po izboru investitora, te ponovna montaža radijatora.
|  | kom | 33
8. | Ličenje cijevi radijatora.
paušal
UKUPNO :

## stol
IX STOLARSKI RADOVI
ST. | O P I S | JED. MJ. | KOL. | CIJENA | I Z N O S
1. | Dobava i ugradnja unutarnjih drvenih vrata sa furnirom od bukovine te termolakirano.
| 80/205 cm - desna | kom | 1
| 80/205 cm - lijeva | kom | 1
| 80/210 cm - desna | kom | 1
2. | Dobava i postava OSB ploča 2,5 cm debljine na čeličnu potkonstrukciju.
|  | m2 | 16.7
3. | Skraćivanje vratnih krila radi promjene razine poda.
| drvena vrata | kom | 22
| PVC vrata | kom | 4
UKUPNO :

## dob i ugr
X DOBAVA I UGRADBA
ST. | O P I S | JED. MJ. | KOL. | CIJENA | I Z N O S
1. | Dobava i montaža sanitarnih uređaja sa spojem na instalacije. U cijenu je uračunat sav rad i materijal.
| WC školjka s vodokotlićem | kom | 4
| umivaonik | kom | 2
| mješalica za umivaonik | kom | 2
2. | Izrada, dobava i ugradnja staklene pregrade portirnice koja se sastoji od jednog fiksnog i jednog kliznog krila. S unutrašnje strane pregrade ugraditi roletu.
| dim. 89x55 cm | kom | 1
UKUPNO :

## brav
XI BRAVARSKI RADOVI
ST. | O P I S | JED. MJ. | KOL. | CIJENA | I Z N O S
1. | Izrada, dobava i postava čelične potkonstrukcije podesta od čeličnih profila 50X50 mm. Izvesti prema nacrtu i u dogovoru s projektantom.
|  | m2 | 16.7
UKUPNO :

## VIK
XII VODOVOD I KANALIZACIJA
ST. | O P I S | JED. MJ. | KOL. | CIJENA | I Z N O S
1. | Blindiranje postojećeg odvoda WC-a na prvom katu.
|  | kom | 1
2. | Dobava i montaža plastičnih cijevi koje se polažu u podne i zidne usjeke te se spajaju na postojeću vertikalu.
| PVC Φ110 mm | m1 | 1.8
3. | Dobava i montaža plastičnih fazonskih komada za spoj sanitarnih predmeta na vertikale.
|  | kom | 4
4. | Dobava i montaža vodovodnih cijevi za montažu u zidne usjeke te razvod do sanitarnih predmeta. Razvod povezati na postojeći dovod vode.
| PVC Φ25 mm | m1 | 3.5
UKUPNO :

## REK
REKAPITULACIJA
I RUŠENJA I DEMONTAŽE
II BETONSKI RADOVI
III ZIDARSKI RADOVI
IV RADOVI OD GIPS-KARTONA
V ŽBUKE I GLAZURE
VI KERAMIČARSKI RADOVI
VII PARKETARSKI RADOVI
VIII SOBOSLIKARSKO LIČILAČKI RADOVI
IX STOLARSKI RADOVI
X DOBAVA I UGRADBA
XI BRAVARSKI RADOVI
XII VODOVOD I KANALIZACIJA
UKUPNO
PDV 25%
SVEUKUPNO

## OPĆI UVJETI
OPĆI UVJETI TROŠKOVNIKA
Cijene upisane u ovaj troškovnik sadrže sve troškove za pojedine radove i dobave u odnosnim stavkama troškovnika i to u potpuno dogotovljenom stanju, tj. sav rad, naknadu za alat, materijal, sve pripremne, sporedne i završne radove, horizontalne i vertikalne prijenose i prijevoze, postavu i skidanje potrebnih skela i razupora, sve sigurnosne mjere i slično. Pod unesenim cijenama podrazumijevaju se takodjer i sva zakonska davanja, sva potrebna ispitivanja gradjevinskog i drugih ugradjenih materijala zbog postizanja kvalitete i čvrstoće pojedinih proizvoda. Svi radovi koji se izvode moraju odgovarati postojećim tehničkim propisima i normama, te biti izvedeni u skladu s normom HR DIN 18202. Sav materijal koji se upotrebljava mora odgovarati postojećim tehničkim propisima i normama. Ukoliko se upotrebljava materijal za koji ne postoji odgovarajući standard, njegovu kvalitetu treba dokazati atestima. Davanjem ponude izvoditelj se obvezuje da će pravovremeno nabaviti sav materijal opisan u pojedinim stavkama troškovnika. U slučaju nemogućnosti nabave opisanog materijala tijekom izvodjenja radova, za svaku će se izmjenu prikupiti ponude i u prisutnosti naručitelja i nadzornog inžinjera odabrati najpovoljniju. Izvoditelj radova treba uz ponudu priložiti jedinične cijene za materijale i radnu snagu koji će se odnositi na izgradnju ove gradjevine. Ukoliko opis pojedine stavke dovodi izvoditelja u nedoumicu o načinu izvedbe ili kalkulacije cijena, treba pravovremeno tražiti objašnjenje od naručitelja i projektanta. Ako tijekom gradnje dodje do promjena, treba prije početka rada tražiti suglasnost nadzornog inžinjera i predstavnika investitora, a jediničnu cijenu nove stavke treba ugovoriti na temelju elemenata datih u ponudi i sve to unijeti u gradjevinski dnevnik uz ovjeru nadzornog inžinjera. Sve više radnje do kojih dodje uslijed promjene načina ili opsega izvedbe, a nisu na spomenuti način utvrdjene, upisane i ovjerene, neće se priznati u obračunu. Prije izrade ponude izvoditelj je dužan obići i pregledati gradjevinu zbog ocjene njezinog gradjevinskog stanja, radova obuhvaćenih troškovnikom, uvjeta organizacije gradilišta, načina i mogućnosti pristupa gradjevini, mogućnosti zauzimanja javne površine, postavi skele, osiguranja ulaza u gradjevinu i sl. Prema tome, ponudjena cijena je konačna cijena za realizaciju pojedine troškovničke stavke i ne može se mijenjati. Obračun svih radova vršiti kako je to naznačeno u opisu stavaka. Prije uvođenja u posao izvoditelj je obvezan dostaviti detaljni operativni plan izvodjenja radova i shemu organizacije gradilišta. Bez obzira na vrstu pogodbe, izvoditelj je obvezan svakodnevno voditi gradjevinski dnevnik u dva primjerka, a takodjer i gradjevinsku knjigu, koje će redovito kontrolirati i ovjeravati nadzorni inženjer, kako bi se uvijek mogle ustanoviti stvarne količine izvedenih radova.

## NASLOVNICA
ARHITEKTONSKI STUDIO GRGURIĆ Projektiranje, građenje i nadzor - Zagreb, Pavla Hatza 23, Tel/fax: 01 49 21 537 | ARHITEKTONSKI STUDIO GRGURIĆ Projektiranje, građenje i nadzor - Zagreb, Pavla Hatza 23, Tel/fax: 01 49 21 537
TROŠKOVNIK GRAĐEVINSKO OBRTNIČKIH RADOVA
|  | INVESTITOR: | Povjerenstvo za odlučivanje o sukobu interesa,
Kneza Mutimira 5/I, Zagreb
|  | GRAĐEVINA: | ADAPTACIJA UREDSKIH PROSTORA
|  | LOKACIJA: | Kneza Mislava 11, Zagreb
|  | DATUM: | rujan 2019.
GLAVNI PROJEKTANT:
IVAN GRGURIĆ d.i.a.
PROJEKTANT:
PETRA TEŽAK GRGURIĆ d.i.a.